## Sheet1
w | gain(dB) | phase | T period | delta t | input | output | linear gain
0.3 | -2.4411 | -1.7187 | 20.9467 | 0.1 | 2 | 6.51 | 0.755
0.6 | -2.4296 | -3.4373 | 10.4733 | 0.1 | 2 | 6.512 | 0.756
0.9 | -2.3837 | -10.3119 | 6.9822 | 0.2 | 2 | 6.52 | 0.76
1 | -2.3381 | -11.4577 | 6.284 | 0.2 | 2 | 6.528 | 0.764
1.5 | -2.1414 | -25.7798 | 4.1893 | 0.3 | 2 | 6.563 | 0.7815
2 | -1.9545 | -34.373 | 3.142 | 0.3 | 2 | 6.597 | 0.7985
2.25 | -1.9927 | -38.6696 | 2.7929 | 0.3 | 2 | 6.59 | 0.795
2.5 | -1.7131 | -42.9663 | 2.5136 | 0.3 | 2 | 6.642 | 0.821
2.75 | -1.5923 | -47.2629 | 2.2851 | 0.3 | 2 | 6.665 | 0.8325
3 | -1.5092 | -68.746 | 2.0947 | 0.4 | 2 | 6.681 | 0.8405
3.25 | -1.4372 | -74.4749 | 1.9335 | 0.4 | 2 | 6.695 | 0.8475
3.5 | -1.4218 | -80.2037 | 1.7954 | 0.4 | 2 | 6.698 | 0.849
3.75 | -1.4577 | -85.9325 | 1.6757 | 0.4 | 2 | 6.691 | 0.8455
4 | -1.5611 | -91.6614 | 1.571 | 0.4 | 2 | 6.671 | 0.8355
4.25 | -1.7343 | -97.3902 | 1.4786 | 0.4 | 2 | 6.638 | 0.819
4.5 | -1.9708 | -103.119 | 1.3964 | 0.4 | 2 | 6.594 | 0.797
4.75 | -2.2477 | -136.0598 | 1.3229 | 0.5 | 2 | 6.544 | 0.772
5 | -2.5627 | -143.2209 | 1.2568 | 0.5 | 2 | 6.489 | 0.7445
5.25 | -2.7335 | -150.3819 | 1.197 | 0.5 | 2 | 6.46 | 0.73
5.5 | -3.2167 | -157.543 | 1.1425 | 0.5 | 2 | 6.381 | 0.6905
5.75 | -3.2989 | -164.704 | 1.0929 | 0.5 | 2 | 6.368 | 0.684
6 | -3.8493 | -171.8651 | 1.0473 | 0.5 | 2 | 6.284 | 0.642
6.5 | -4.5462 | -175.0159 | 0.96677 | 0.47 | 2 | 6.185 | 0.5925
7 | -5.8401 | -176.4481 | 0.89771 | 0.44 | 2 | 6.021 | 0.5105
8 | -9.2185 | -177.823 | 0.7855 | 0.388 | 2 | 5.692 | 0.346